## Hoja1
FRAY BENTOS
AGUA BRUTA
PERIODO |  | 13/11/2007 - 13/11/2012
Parámetro |  | Valor Mínimo | Valor Máximo | Promedio | Observaciones
Color verdadero (U Pt - Co) |  | <5 | 114 | 51
Turbiedad (NTU) |  | 7.3 | 65 | 26
pH |  | 6.9 | 8.4 | 7.4
Oxidabilidad (mg/l O2) |  | 1.5 | 12 | 4.2
Dureza Total (mg/l CaCO3) |  | 17 | 53 | 26
Alcalinidad Total (mg/l CaCO3) |  | 19 | 39 | 26
Cloruros (mg/l Cl) |  | 1.3 | 18 | 3.7
Nitritos (mg/l NO2) |  | <0,02 | 0.09 | 0.02 | Límite cuantificación: 0.02 mg/L
Amonio (mg/l NH4) |  | <0,4 | <0,4 | <0,4 | Límite cuantificación: 0.4 mg/L
Conductividad (µS/cm 25º C) |  | 53 | 110 | 69
TOC (mg/l C) |  | 2 | 4.3 | 2.9
DOC (mg/l C) |  | 1.7 | 4.1 | 2.6
Absorbancia (254 nm) |  | 0.05 | 0.558 | 0.196
SUVA (Absorbancia/DOC) |  | 0.028 | 0.294 | 0.076
Fósforo Total (mg/l P) |  | 0.04 | 0.8 | 0.09
Trihalometanos | CHBr3 (µg/l) | <2 | <2 | <2 | Límite cuantificación: 2 µg/L
| CHClBr2 (µg/l) | <2 | <2 | <2 | Límite cuantificación: 2 µg/L
| CHCl3 (µg/l) | <2 | <2 | <2 | Límite cuantificación: 2 µg/L
| CHCl2Br (µg/l) | <2 | <2 | <2 | Límite cuantificación: 2 µg/L
Coliformes Totales (NMP/100 ml) |  | 170 | 26100 | 2100
Coliformes Termotolerantes (ufc/100 ml) |  | Ausencia | 1200 | 75
Nitrógeno Total (mg/l N) |  | 0.05 | 1.58 | 0.84
Sustancias Fenólicas (µg/l fenol) |  | <1,3 | 21 | 2 | Límite cuantificación: 1.3 µg/L
AOX (como (µg/l Cl) |  | <17 | 366 | 25 | Límite cuantificación: 17 µg/L
REFERENCIAS
TOC - Carbono Orgánico Total |  |  | CHCl3 - Cloroformo
DOC - Carbono Orgánico Disuelto |  |  | CHCl2Br - Diclorobromometano
SUVA-Absorbancia ultravioleta específica del agua |  |  | AOX - Compuestos Orgánicos HalogenadosAdsorbibles
CHBr3 - Bromoformo
CHClBr2 - Dibromoclorometano
Administración de las
Obras Sanitarias del Estado